## Val
Valeurs des constantes Universelles
JNM 12 Mars 2010
Avec les Unités du Système Internationnal :
| Unité de temps (seconde) | s
| Unité de longeur (mètre) | m
| Unité de Force (Newton) | N
| Unité de Température (Kelvin) | K
Et les valeurs des quatre constantes Universelles : |  |  | Extrait de http://physics.nist.gov/cuu/index.html (National Institute of Standards and Units –USA) | Calculs
| Constante de Planck réduite | ħ | 1.054 571 628(53) x 10-34 J s | 1.0546e-34 | SI
| Constante de Gravitation | G | 6.674 28(67) x 10-11 m3 kg-1 s-2 | 6.6743e-11 | SI
| Vitesse de la lumière | c | 299 792 458 m s-1 | 299792458 | SI
| Constante de Boltzman | k | 1.380 6504(24) x 10-23 J K-1 | 1.3807e-23 | SI
On peut calculer les valeurs de :
| Temps de Planck | tP= lP/c = (ħG/c5)1/2 | 5.391 24(27) x 10-44 s | 5.3912e-44 | SI
| Longueur de Planck | lP= (ħG/c3)1/2 | 1.616 252(81) x 10-35 m | 1.6163e-35 | SI
| Force de Planck | fP= c4/G | 1.210259 x 10+44 N | 1.2103e+44 | SI
| Température de Planck | TP= (ħc5/G)1/2/k | 1.416 785(71) x 1032 K | 1.4168e+32 | SI
Et aussi :
| Masse de Planck | mP= (ħc/G)1/2 | 2.176 44(11) x 10-8 kg | 2.1764e-08 | SI
Avec les Unités de Planck :
| Unité de temps | tP |  | 1 | SP
| Unité de longeur | lP |  | 1 | SP
| Unité de Force | fP |  | 1 | SP
| Température de Planck | TP |  | 1 | SP
Les constantes Universelles ont la valeur 1
| Constante de Planck réduite | ħ = tPlPfP | 1 | 1 | SP
| Constante de Gravitation | G = c4/fP | 1 | 1 | SP
| Vitesse de la lumière | c = lP/tP | 1 | 1 | SP
| Constante de Boltzman k | k = fPlP/TP | 1 | 1 | SP